## Sheet1
电阻阻值/Ω
a | 0.1
b | 143
c | 310.4
d | 481
e | 646
f | 788
g | 954
总电阻 | 970
制流电路
实测电压 |  | U实际/V | 1.503 |  | 实测电压 |  | U实际/V | 1.503
β | 0.020619 |  | Imax/mA | 75.15 | β | 2.0619
位置 | I/mA | k |  |  | 位置 | V/V | k | Y | β
b | 9.43 | 0.14742 |  |  | g | 0.011 | 0.9999 | 0.99985 | 2.0619
c | 4.62 | 0.32 |  |  | f | 0.222 | 0.85258 | 0.80359 | 2.0619
d | 3.04 | 0.49588 |  |  | e | 0.414 | 0.68 | 0.61509 | 2.0619
e | 2.32 | 0.66598 |  |  | d | 0.652 | 0.50412 | 0.44961 | 2.0619
f | 1.83 | 0.81237 |  |  | c | 0.916 | 0.33402 | 0.30149 | 2.0619
g | 1.52 | 0.98351 |  |  | b | 1.21 | 0.18763 | 0.17471 | 2.0619
[5 empty] | a | 1.502 | 0.016495 | 0.016366 | 2.0619
β | 0.10309 |  | Imax/mA | 14.8
位置 | I/mA | k |  |  | β | 1.0309
b | 6.58 | 0.14742 |  |  | 位置 | V/V | k | Y | β
c | 3.6 | 0.32 |  |  | g | 0.006 | 0.9999 | 0.9998 | 1.0309
d | 2.61 | 0.49588 |  |  | f | 0.201 | 0.85258 | 0.75993 | 1.0309
e | 2.02 | 0.66598 |  |  | e | 0.405 | 0.68 | 0.56149 | 1.0309
f | 1.68 | 0.81237 |  |  | d | 0.601 | 0.50412 | 0.40574 | 1.0309
g | 1.42 | 0.98351 |  |  | c | 0.858 | 0.33402 | 0.27474 | 1.0309
[5 empty] | b | 1.174 | 0.18763 | 0.16346 | 1.0309
β | 0.20619 |  | Imax/mA | 7.45 | a | 1.502 | 0.016495 | 0.016239 | 1.0309
位置 | I/mA | k
b | 4.73 | 0.14742 |  |  | β | 0.41237
c | 2.99 | 0.32 |  |  | 位置 | V/V | k | Y | β
d | 2.25 | 0.49588 |  |  | g | 0.003 | 0.9999 | 0.99965 | 0.41237
e | 1.79 | 0.66598 |  |  | f | 0.185 | 0.85258 | 0.65342 | 0.41237
f | 1.49 | 0.81237 |  |  | e | 0.319 | 0.68 | 0.44512 | 0.41237
g | 1.3 | 0.98351 |  |  | d | 0.471 | 0.50412 | 0.31386 | 0.41237
[5 empty] | c | 0.667 | 0.33402 | 0.21697 | 0.41237
β | 0.41237 |  | Imax/mA | 3.73 | b | 0.997 | 0.18763 | 0.13699 | 0.41237
位置 | I/mA | k |  |  | a | 1.502 | 0.016495 | 0.01587 | 0.41237
b | 2.9 | 0.14742
c | 2.13 | 0.32 |  |  | β | 0.20619
d | 1.73 | 0.49588 |  |  | 位置 | V/V | k | Y | β
e | 1.44 | 0.66598 |  |  | g | 0.031 | 0.9999 | 0.9994 | 0.20619
f | 1.24 | 0.81237 |  |  | f | 0.156 | 0.85258 | 0.52969 | 0.20619
g | 1.08 | 0.98351 |  |  | e | 0.244 | 0.68 | 0.33084 | 0.20619
[5 empty] | d | 0.343 | 0.50412 | 0.22786 | 0.20619
β | 1.0309 |  | Imax/mA | 1.5 | c | 0.514 | 0.33402 | 0.16067 | 0.20619
位置 | I/mA | k |  |  | b | 0.875 | 0.18763 | 0.10788 | 0.20619
b | 1.33 | 0.14742 |  |  | a | 1.502 | 0.016495 | 0.015292 | 0.20619
c | 1.13 | 0.32
d | 1.01 | 0.49588 |  |  | β | 0.10309
e | 0.9 | 0.66598 |  |  | 位置 | V/V | k | Y | β
f | 0.83 | 0.81237 |  |  | g | 0 | 0.9999 | 0.9989 | 0.10309
g | 0.76 | 0.98351 |  |  | f | 0.102 | 0.85258 | 0.38418 | 0.10309
[5 empty] | e | 0.154 | 0.68 | 0.2186 | 0.10309
β | 2.0619 |  | Imax/mA | 0.75 | d | 0.215 | 0.50412 | 0.1472 | 0.10309
位置 | I/mA | k |  |  | c | 0.314 | 0.33402 | 0.10578 | 0.10309
b | 0.7 | 0.14742 |  |  | b | 0.622 | 0.18763 | 0.075702 | 0.10309
c | 0.64 | 0.32 |  |  | a | 1.502 | 0.016495 | 0.014252 | 0.10309
d | 0.59 | 0.49588
e | 0.55 | 0.66598 |  |  | β | 0.020619
f | 0.52 | 0.81237 |  |  | 位置 | V/V | k | Y | β
g | 0.5 | 0.98351 |  |  | g | 0.011 | 0.9999 | 0.99492 | 0.020619
[5 empty] | f | 0.033 | 0.85258 | 0.12015 | 0.020619
[5 empty] | e | 0.042 | 0.68 | 0.058856 | 0.020619
[5 empty] | d | 0.056 | 0.50412 | 0.038412 | 0.020619
[5 empty] | c | 0.086 | 0.33402 | 0.028334 | 0.020619
[5 empty] | b | 0.197 | 0.18763 | 0.022357 | 0.020619
[5 empty] | a | 1.502 | 0.016495 | 0.0092315 | 0.020619