## Sheet1
L/mH | C/μF | R/Ω
0.1 | 0.047 | 10
理论计算值ν0/Hz |  | 73412.5293
ν0的粗调值/Hz |  | 73900
粗调时信号源电压Ui/V |  | 10
UR-ν关系
UR/V | ν/kHz | Ui/V
0.0568 | 10 | 1.36
0.105 | 20 | 1.36
0.158 | 30 | 1.36
0.23 | 40 | 1.36
0.346 | 50 | 1.36
0.556 | 60 | 1.36
0.864 | 70 | 1.36
0.962 | 80 | 1.36
0.752 | 90 | 1.36
0.544 | 100 | 1.36
0.424 | 110 | 1.36
0.344 | 120 | 1.36
0.308 | 130 | 1.36
0.26 | 140 | 1.36
0.238 | 150 | 1.36
0.192 | 180 | 1.36
0.936 | 74 | 1.36
0.976 | 78 | 1.36
0.912 | 82 | 1.36
0.848 | 86 | 1.36
0.688 | 67 | 1.36
0.642 | 95 | 1.36
0.688 | 91 | 1.36
ν1/Hz | 67000
ν2/Hz | 91000
Q1(实验值) | 3.1667
ω0/Hz^(-1) | 464092
Q2(理论值) | 3.3062
RL/Ω | 4.0369
改变到R=100Ω时
ν0/Hz | 76000 |  | UR/V | 4.56
ν1/Hz | 27000 |  | UR/V | 3.2
ν2/Hz | 206000 |  | UR/V | 3.2
Q1 | 0.42458
Q2 | 0.44608
Ui/V | 4.68
φ-ν图
ν/kHz | φ/°
20 | -85.9
30 | -81.2
40 | -77.1
50 | -72.6
60 | -58.2
70 | -24.5
80 | 15.4
90 | 38.9
100 | 54.3
110 | 62.9
120 | 66.8
130 | 71.3
140 | 74.6
150 | 76.1
改变到R=100Ω时
ν0/Hz | 76000 |  | UR/V | 4.56
ν1/Hz | 27000 |  | UR/V | 3.2
ν2/Hz | 206000 |  | UR/V | 3.2
UR/V | ν/kHz | Ui/V
2.52 | 20 | 4.68
3.84 | 40 | 4.68
4.48 | 60 | 4.68
4.52 | 80 | 4.68
4.4 | 100 | 4.68
4.16 | 120 | 4.68
4.02 | 140 | 4.68
3.8 | 160 | 4.68
3.62 | 180 | 4.68
3.4 | 200 | 4.68
3.1 | 220 | 4.68
4.54 | 74 | 4.68
4.56 | 78 | 4.68
4.52 | 82 | 4.68
4.48 | 86 | 4.68
4.56 | 76 | 4.68
3.16 | 210 | 4.68
3.2 | 206 | 4.68
3.16 | 25 | 4.68
3.2 | 27 | 4.68